## PORTADA
UNIVERSIDAD DE LA CAÑADA
NOMBRE DE LA OBRA: | “ADECUACIÓN Y ACONDICIONAMIENTO DEL ÁREA DE TRABAJO DEL TALLER DE ALIMENTOS Y DEL LABORATORIO DE FARMACOLOGÍA DE LA UNIVERSIDAD DE LA CAÑADA.”
REGION: | 01 CAÑADA |  |  |  | DISTRITO: | 04 TEOTITLAN
MUNICIPIO: | 545 TEOTITLAN DE FLORES MAGÓN |  |  |  | LOCALIDAD: | 0001 TEOTITLAN DE FLORES MAGÓN
PRESUPUESTO DE OBRA 2020
DESCRIPCION:
SE INTERVENDRÁN DOS EDIFICIOS CON UN ÁREA TOTAL DE 277 M2. EL PRIMERO SERÁ EL TALLER DE ALIMENTOS, COMPRENDE: EL RETIRO TEMPORAL DE LAS LUMINARIAS EXISTENTES QUE SE ENCUENTRAN SUSPENDIDAS EN LA ESTRUCTURA DE ACERO, SUMINISTRO E INSTALACIÓN DE FALSO PLAFÓN RETICULAR EN ÁREA DE TRABAJO, COLOCACIÓN DE LAS LUMINARIAS EXISTENTES EN EL FALSO PLAFÓN Y CLIMATIZACIÓN, EN UN ÁREA DE 165 M2. Y EL SEGUNDO ES EL LABORATORIO DE FARMACOLOGÍA, COMPRENDE: EL SUMINISTRO E INSTALACIÓN DE FALSO PLAFÓN Y SUMINISTRO E INSTALACIÓN AÉREA DE SALIDAS DE GAS SOBRE MESAS EXISTENTES, CONSTRUCCIÓN DE CASETA DE GASES Y FORRADO DE PISO CON LOSETA, EN UN ÁREA DE 112 M2.
RESUMEN
| CAPITULOS / PARTIDAS |  |  |  | TOTAL POR CAPITULOS / PARTIDAS |  | %
A. TALLER DE ALIMENTOS
| CAPITULO 1: | ALBAÑILERIA Y ACABADOS |  |  |  | 0 |  | %
| CAPITULO 2: | INSTALACION ELECTRICA |  |  |  | 0 |  | %
B. LABORATORIO DE FARMACOBIOLOGIA
| CAPITULO 1: | CIMENTACION |  |  |  | 0 |  | %
| CAPITULO 2: | ESTRUCTURAS |  |  |  | 0 |  | %
| CAPITULO 3: | ALBAÑILERIA Y ACABADOS |  |  |  | 0 |  | %
| CAPITULO 4: | HERRERIA Y CANCELERIA |  |  |  | 0 |  | %
| CAPITULO 5: | INSTALACIONES | [5 empty] | %
|  |  |  | SUB-TOTAL |  | 0
|  |  |  | I.V.A. 16% |  | 0
|  |  | TOTAL DE LA OBRA |  |  | 0 |  | %
TOTAL DEL PRESUPUESTO DE LA OBRA: |  |  | ("N" PESOS 00/100 M.N)

## ADECUACION
CATALOGO DE CONCEPTOS/PRESUPUESTO
NOMBRE DE LA OBRA: | “ADECUACIÓN Y ACONDICIONAMIENTO DEL ÁREA DE TRABAJO DEL TALLER DE ALIMENTOS Y DEL LABORATORIO DE FARMACOLOGÍA DE LA UNIVERSIDAD DE LA CAÑADA.”
REGION: | 01 CAÑADA | DISTRITO: | 04 TEOTITLAN
MUNICIPIO: | 545 TEOTITLAN DE FLORES MAGON | LOCALIDAD: | 001 TEOTITLAN DE FLORES MAGON
| DESCRIPCION DEL CONCEPTO | UNIDAD | CANTIDAD | P.U | IMPORTE
A | TALLER DE ALIMENTOS
CAPITULO 1: ALBAÑILERIA Y ACABADOS
ALB.0250 | BASE PARA AIRE ACONDICIONADO EXTERIOR DE 1.00 X 0.80X 0.6 MTS CON TABICON TIPO PESADO DE 10X14X28 CM. JUNTEADO CON MORTERO. CEMENTO- ARENA 1:3, APLANADO EXTERIOR, RELLENO DE MATERIAL LIGERO, TAPA DE 10 CM DE ESPESOR INCLUYE: MATERIALES, HERRAMIENTA, MATERIAL PARA FIJACION, MANO DE OBRA, LIMPIEZA DE ÁREA DE TRABAJO Y RETIRO DE MATERIAL SOBRANTE FUERA DE OBRA. | PZA | 2
(Importe con letras 00/100 M.N)
ALB.0340 | SUMINISTRO Y COLOCACIÓN DE FALSO PLAFÓN HASTA UNA ALTURA DE 3.50 MTS PANELES ACÚSTICOS RADAR CLIMA PLUS NRC .55 DE 61X61 Y 1/2" DE ESPESOR COLOR BLANCO CLASE A, SISTEMA DE SUSPENSION ACUSTICO DONN® DX®/DXL™ 15/16" DE ANCHO Y CLIP DE SUJECIÓN, TEE PRINCIPAL DE 3.66 M. LONGITUD, TEE SECUNDARIA PARA CONEXIÓN A 90° DE 1.22 M LONGITUD, TEE SECUNDARIA DE 0.61 M DE LONGITUD PARA CONEXIÓN A 90°, ÁNGULO PERIMETRAL DE 3.66 M. LONGITUD, INCLUYE: ANDAMIOS, FLETE Y ACARREO DE LOS MATERIALES HASTA EL SITIO DE SU UTILIZACIÓN, NIVELACIÓN, RECORTES, LA MANO DE OBRA NECESARIA, HERRAMIENTA, TENDIDOS, EQUIPO DE SEGURIDAD, TORNILLOS TIPO "S" AUTORROSCANTE, ALAMBRE GALVANIZADO CAL. 12 @ 1.22 CM Y @ 61 CM, MISELANEOS, LIMPIEZA DEL ÁREA DE TRABAJO Y RETIRO DE SOBRANTES FUERA DE LA OBRA. | M2 | 161.37
(Importe con letras 00/100 M.N)
CAPITULO 2: INSTALACION ELECTRICA
DES.180.1 | RETIRO Y REINSTALACION DE LUMINARIA DE SOBREPONER EXISTENTE, INCLUYE: DESMONTAJE Y LIMPIEZA DE LUMINARIA, COLOCACION SOBRE FALSO PLAFON, MATERIAL DE FIJACION, MANO DE OBRA Y HERRAMIENTA, CONEXIONES, PRUEBAS Y TODO LO NECESARIO PARA SU BUEN FUNCIONAMIENTO | PZA | 15
(Importe con letras 00/100 M.N)
IEL.180 | SALIDA ELÉCTRICA PARA CLIMA A 220V. CON TUBERÍA CONDUIT GALV. PARED GRUESA DE 19 MM Ø Y PVC TIPO PESADO SEGUN CORRESPONDA, INCLUYE: CONDULET DE 19 MM , TAPAS, GUIADO, CABLEADO CON CABLE MARCA CONDUMEX CAL. 8 Y 12 DESNUDO SEGUN PLANO DEL CENTRO DE CARGA AL EQUIPO, BREAKER DE 2X40 AMP, RANURAS, RESANES, ABRAZADERAS, SILLETAS, CONEXIONES AL CENTRO DE CARGA, MATERIAL DE FIJACION, ENCINTADO, MATERIAL, HERRAMIENTA Y MANO DE OBRA, CONTACTO, PRUEBAS Y TODO LO NECESARIO PARA SU BUEN FUNCIONAMIENTO. | SAL | 2
(Importe con letras 00/100 M.N)
IE.UNCA.13 | SUMINISTRO E INSTALACIÓN DE EQUIPO DE AIRE ACONDICIONADO PISO TECHO YORK MODELO SET YNFFZC060BAADBF1, SOLO FRIO CON CAPACIDAD DE 5.0 T.R. (60, OOO BTU'S), GAS R-410A ECOLÓGICO ALTA EFICIENCIA 16 SEER,A 220/1/60 V, EN LA UNIDAD CONDENSADORA. INCLUYE: TUBERIA DE COBRE DIFERENTES DIAMETROS, AISLANTE TERMICO, RANURA Y RESANE DE PAREDES O PISO, DREN A JARDINERA EXTERIOR CON TUBO PVC 3/4", MATERIAL DE FIJACION, MISCELANEOS, PRUEBAS Y TODO LO NECESARIO PARA SU CORRECTA INSTALACIÓN. | PZA | 2
(Importe con letras 00/100 M.N)
HYC.UNCA .04 | ELABORACIÓN DE BASE PARA MINISPLIT MEDIANTE DOS PERFILES PTR CAL 14. DE 2"X1" X 1.80 M. DE LARGO, SOLDADA A ESTRUCTURA EXISTENTE, ESPÁRRAGOS DE 1/2" INCLUYE: ARANDELAS, TUERCAS DE FIJACIÓN Y AJUSTE, PERFORACIÓN DE ESTRUCTURA EXISTENTE, HERRAMIENTA, MANO DE OBRA, TODO LO NECESARIO PARA SU BUEN FUNCIONAMIENTO Y LIMPIEZA DEL ÁREA DE TRABAJO. | PZA | 2
(Importe con letras 00/100 M.N)
|  |  |  | TOTAL DE CAPITULO 2: INSTALACION ELECTRICA | 0
|  |  |  | TOTAL DE TALLER DE ALIMENTOS | 0
B | LABORATORIO DE FARMACOBIOLOGIA
CAPITULO 1: CIMENTACION
CIM.0003 | EXCAVACIÓN DE CEPA POR MEDIOS MANUALES, EN MATERIAL B O C, HASTA 1.50 M. DE PROFUNDIDAD Y CUALQUIER GRADO DE DIFICULTAD, SE DEBERÁ CONSIDERAR PARA ESTE TRABAJO; MANO DE OBRA, HERRAMIENTA, EQUIPO, TRASPALEOS, AFINE DE TALUDES Y FONDO, APILE DE MATERIAL. | M3 | 3.97
(Importe con letras 00/100 M.N)
CIM.0004.1 | RELLENO CON MATERIAL SELECTO, PRODUCTO DE EXCAVACIÓN, COMPACTADO EN CAPAS DE MÁXIMO 15CM DE ESPESOR, SE DEBERÁ DE CONSIDERAR PARA ESTE TRABAJO: SELECCIÓN DE MATERIAL AUTORIZADO, HUMEDAD ÓPTIMA, COMPACTACIÓN, MANO DE OBRA, HERRAMIENTA, EQUIPO, ACARREOS DENTRO DE LA OBRA, TRASPALEOS, EXTENDIDO, AGUA, MEDIR COMPACTO, ACOPIO Y RETIRO DE DESPERDICIOS A TIRO AUTORIZADO Y LIMPIEZA DEL ÁREA DE TRABAJO. | M3 | 2.01
(Importe con letras 00/100 M.N)
CIM.0005 | PLANTILLA DE CONCRETO HECHO EN OBRA F'C= 100KG/CM2 DE 5 CM. DE ESPESOR, SE DEBERÁ CONSIDERAR PARA ESTE TRABAJO: MATERIALES, MANO DE OBRA, HERRAMIENTA, EQUIPO, CIMBRA DE FRONTERA, ELEVACIONES, CARGAS, ACARREOS, REGLEADO, NIVELADO, LIMPIEZA DE LA ZONA DE TRABAJO, ACOPIO Y RETIRO DE DESPERDICIOS A TIRO AUTORIZADO Y LIMPIEZA DE LA ZONA DE TRABAJO. | M2 | 4.04
(Importe con letras 00/100 M.N)
CIM.0006 | ACERO DE REFUERZO DIÁMETRO. #2 (ALAMBRÓN) FY=2530 KG/CM2 INCLUYENDO LOS TRASLAPES, GANCHOS, ESCUADRAS, DESPERDICIOS NECESARIOS, SUMINISTRO, HABILITADO Y ARMADO. | KG | 15.02
(Importe con letras 00/100 M.N)
CIM.0007 | ACERO REFUERZO EN CIMENTACIÓN DIÁMETRO. #3 FY=4200 KG/CM2. INCLUYENDO LOS TRASLAPES, SILLETAS INDUSTRIALES, GANCHOS, ESCUADRAS Y DESPERDICIOS NECESARIOS, SUMINISTRO, HABILITADO, ARMADO. | KG | 30.31
(Importe con letras 00/100 M.N)
CIM.0008 | ACERO REFUERZO EN CIMENTACIÓN DIÁMETRO. #4 FY=4200 KG/CM2. INCLUYENDO LOS TRASLAPES, SILLETAS INDUSTRIALES, GANCHOS, ESCUADRAS Y DESPERDICIOS NECESARIOS, SUMINISTRO, HABILITADO, ARMADO. | KG | 34.66
(Importe con letras 00/100 M.N)
CIM.0030 | CONCRETO HECHO EN OBRA, F'C=250 KG/CM2 EN CIMENTACIÓN, T.M.A. 3/4", INCLUYE; ELABORACIÓN, COLOCADO, VIBRADO Y CURADO DURANTE 7 DÍAS (3 VECES AL DÍA) COMO MÍNIMO, PRUEBAS DE LABORATORIO, Y TODO LO NECESARIO PARA SU CORRECTA EJECUCIÓN. (1 MUESTRA DE 3 CILINDROS POR CADA 6 M3) | M3 | 1.08
(Importe con letras 00/100 M.N)
CIM.0040 | MURETE DE ENRASE EN CIMENTACIÓN DE 14 CM DE ESPESOR, ELABORADO CON TABICON TIPO PESADO 10X14X28 CM. ASENTADO CON MORTERO, CEM-ARENA 1:4, LIMPIEZA Y RETIRO DE SOBRA | M2 | 1.07
(Importe con letras 00/100 M.N)
CIM.0050 | CADENA DE DESPLANTE DE 15X25 CMS (CD1/CC1) CON CONCRETO F'C=250 KG/CM2, ARMADO CON 4 VAR. DE 3/8", EST. DE 1/4" @ 15 CMS. INCLUYE: CRUCE DE VARILLAS, CIMBRA COMÚN, COLADO Y VIBRADO, DESCIMBRADO, COLADO MONOLÍTICO. | ML | 6.94
(Importe con letras 00/100 M.N)
CIM.0060 | IMPERMEABILIZACIÓN DE CADENA DE DESPLANTE CD1 (EN AMBAS CARAS), CON IMPERMEABILIZANTE IMPERCOAT PRIMARIO SL DE IMPERQUIMIA, A DOS MANOS SIN DILUIR, INCLUYE; MATERIAL, MANO DE OBRA, RIEGO DE ARENA LIMPIA Y TODO LO NECESARIO PARA SU CORRECTA EJECUCIÓN. | M2 | 4.86
(Importe con letras 00/100 M.N)
|  |  |  | TOTAL DE CAPITULO 1: CIMENTACION | 0
CAPITULO 2: ESTRUCTURAS
EST.0001 | ACERO DE REFUERZO DEL NO. 2 (ALAMBRÓN) F'Y=2530 KG/CM2, EN ESTRUCTURA, PLANTA BAJA, INCLUYE: MATERIALES, CORTES, TRASLAPES, SILLETAS, GANCHOS, ESCUADRAS, ACARREOS, DESPERDICIOS, HABILITADO Y ARMADO, AMARRES, MANO DE OBRA, EQUIPO Y HERRAMIENTA. ELEVACIONES HASTA UNA ALTURA DE 9.00 MT. | KG | 4.583
(Importe con letras 00/100 M.N)
EST.0002 | ACERO DE REFUERZO DEL NO. 3 F'Y= 4200 KG/CM2, EN ESTRUCTURA, PLANTA BAJA, INCLUYE: MATERIALES, CORTES, TRASLAPES, SILLETAS INDUSTRIALES (MCA. FTP), GANCHOS, ESCUADRAS, ACARREOS, DESPERDICIOS, HABILITADO Y ARMADO, AMARRES, MANO DE OBRA, EQUIPO Y HERRAMIENTA. ELEVACIONES HASTA UNA ALTURA DE 9.00 MT., PRUEBAS DE LABORATORIO. | KG | 43.51
(Importe con letras 00/100 M.N)
EST.0003 | ACERO DE REFUERZO DEL NO. 4 F'Y= 4200 KG/CM2, EN ESTRUCTURA, PLANTA BAJA, INCLUYE: MATERIALES, CORTES, TRASLAPES, SILLETAS INDUSTRIALES (MCA. FTP), GANCHOS, ESCUADRAS, ACARREOS, DESPERDICIOS, HABILITADO Y ARMADO, AMARRES, MANO DE OBRA, EQUIPO Y HERRAMIENTA. ELEVACIONES HASTA UNA ALTURA DE 9.00 MT., PRUEBAS DE LABORATORIO. | KG | 43.51
(Importe con letras 00/100 M.N)
EST.0040 | CIMBRA EN TRABES ACABADO APARENTE EN LOSA DE AZOTEA, CON MADERA DE PINO O TRIPLAY DE PINO DE 16 MM., INCLUYE: CORTES, DESMOLDANTE, ALAMBRE RECOCIDO, CLAVOS, CIMBRADO Y DESCIMBRADO, DESPERDICIOS, MATERIAL Y MANO DE OBRA.Y ELEVACIONES HASTA UNA ALTURA DE 9.00 MT. | M2 | 2.4
EST.0009 | CIMBRA PARA LOSAS, ACABADO APARENTE , CON TRIPLAY DE PINO DE 16 MM., INCLUYE: LOSA DE ENTREPISO Y LOSA DE AZOTEA, FRONTERA, CORTES, DESMOLDANTE, ALAMBRE RECOCIDO, CLAVOS, CIMBRADO Y DESCIMBRADO, DESPERDICIOS, MATERIAL Y MANO DE OBRA. Y ELEVACIONES HASTA UNA ALTURA DE 9.00 MT. | M2 | 6.8
(Importe con letras 00/100 M.N)
EST.0090 | CONCRETO HECHO EN OBRA, F'C=250 KG/CM2 EN LOSA DE AZOTEA, T.M.A. 3/4", ADICIONADO CON IMPERMEABILIZANTE INTEGRAL PARA CONCRETO (FESTERGRAL) EN PROPORCIÓN DEL 4% (2 KG.) Y ACELERATE PARA CONCRETO (FESTERMIX) 0.25 LT. POR CADA SACO DE CEMENTO, INCLUYE; COLADO MONOLÍTICAMENTE CON TRABES Y CADENAS DE CERRAMIENTO ELABORACIÓN, COLOCADO, VIBRADO Y CURADO DURANTE 7 DÍAS (3 VECES AL DÍA) COMO MÍNIMO, Y TODO LO NECESARIO PARA SU CORRECTA EJECUCIÓN. (1 MUESTRA DE 3 CILINDROS POR CADA 6 M3) | M3 | 0.94
(Importe con letras 00/100 M.N)
|  |  |  | TOTAL DE CAPITULO 2: ESTRUCTURA | 0
CAPITULO 3: ALBAÑILERIA Y ACABADOS
ALB.0001 | MURO COMÚN DE TABIQUE ROJO RECOCIDO DE 14 CM. DE ESPESOR CON TABIQUE DE 5X14X28 CMS., A PLOMO, ASENTADO CON CEMENTO-MORTERO-ARENA, PROP. 1/2:1:4 1/2, INCLUYE: ANDAMIOS Y ELEVACIONES HASTA UNA ALTURA DE 4.20 MTS., LIMPIEZA Y RETIRO DE SOBRANTES FUERA DE LA OBRA. | M2 | 8.42
(Importe con letras 00/100 M.N)
CIM.0050.1 | CADENA CERRAMIENTO O LIGA DE 15X25 CMS (CC1) CON CONCRETO F'C=250 KG/CM2, ARMADO CON 4 VAR. DE 3/8", EST. DE 1/4" @ 15 CMS. INCLUYE: CRUCE DE VARILLAS, CIMBRA COMÚN, COLADO Y VIBRADO, DESCIMBRADO, COLADO MONOLÍTICO PREFERENTEMENTE. | ML | 8.78
(Importe con letras 00/100 M.N)
ALB.0030 | CASTILLOS DE CONCRETO F'C=200 KG/CM2, TIPO K1 DE 14 X 21 CM., ARMADO CON 4 VARS. 3/8" Y EST. 1/4" ES=6@10, TC=@17 Y EI=6@10 CMS., EN PLANTA BAJA Y ALTA, INCLUYE: CRUCES DE VARILLAS, ANCLAJE, CIMBRADO COMÚN, COLADO, VIBRADO, DESCIMBRADO, ANDAMIOS Y ELEVACIONES HASTA UNA ALTURA DE 9.0 | ML | 5.1
(Importe con letras 00/100 M.N)
ALB.0030.1 | CASTILLOS DE CONCRETO F'C=200 KG/CM2, TIPO K4 DE 30 X 30 X 15 CM (L)., ARMADO CON 8 VARS. 3/8" Y EST. 1/4" ES=6@10, TC=@15 Y EI=6@10 CMS., EN PLANTA BAJA Y ALTA, INCLUYE: CRUCES DE VARILLAS, ANCLAJE, CIMBRADO COMÚN, COLADO, VIBRADO, DESCIMBRADO, ANDAMIOS Y ELEVACIONES HASTA UNA ALTURA DE 9.0 | ML | 5.3
(Importe con letras 00/100 M.N)
ALB.0160 | FIRME DE CONCRETO SIMPLE DE F'C=150 KG/CM2 REFORZADO CON MALLA ELECTROSOLDADA 6X6-10X10 DE 8 CM. DE ESPESOR, INCLUYE: NIVELACIÓN, COMPACTACIÓN, MAESTREADO, ACABADO RAYADO CON BROCHA. | M2 | 9.12
(Importe con letras 00/100 M.N)
ALB.0120 | APLANADO FINO EN MUROS DE TABIQUE Y CONCRETO, CON MEZCLA DE CEMENTO-MORTERO-ARENA, PROP. 1/2:1:5 A PLOMO Y REGLA, CON LLANA DE MADERA, EN PLANTA BAJA, INCLUYE: REMATES, BOQUILLAS, RECORTE DE APLANADO EN ZOCLO, PICADO DE ELEMENTOS DE CONCRETO PARA MEJOR ADHERENCIA, HERRAMIENTA, MATERIALES, MANO DE OBRA, LIMPIEZA Y RETIRO DE SOBRANTES FUERA DE LA OBRA, TERMINADO LISO O RAYADO CON ESPONJA, ANDAMIOS Y ELEVACIONES A UNA ALTURA DE 9.00 MT., | M2 | 27.24
(Importe con letras 00/100 M.N)
ALB.0340 | SUMINISTRO Y COLOCACIÓN DE FALSO PLAFÓN HASTA UNA ALTURA DE 3.50 MTS PANELES ACÚSTICOS RADAR CLIMA PLUS NRC .55 DE 61X61 Y 1/2" DE ESPESOR COLOR BLANCO CLASE A, SISTEMA DE SUSPENSION ACUSTICO DONN® DX®/DXL™ 15/16" DE ANCHO Y CLIP DE SUJECIÓN, TEE PRINCIPAL DE 3.66 M. LONGITUD, TEE SECUNDARIA PARA CONEXIÓN A 90° DE 1.22 M LONGITUD, TEE SECUNDARIA DE 0.61 M DE LONGITUD PARA CONEXIÓN A 90°, ÁNGULO PERIMETRAL DE 3.66 M. LONGITUD, INCLUYE: ANDAMIOS, FLETE Y ACARREO DE LOS MATERIALES HASTA EL SITIO DE SU UTILIZACIÓN, NIVELACIÓN, RECORTES, LA MANO DE OBRA NECESARIA, HERRAMIENTA, TENDIDOS, EQUIPO DE SEGURIDAD, TORNILLOS TIPO "S" AUTORROSCANTE, ALAMBRE GALVANIZADO CAL. 12 @ 1.22 CM Y @ 61 CM, MISELANEOS, LIMPIEZA DEL ÁREA DE TRABAJO Y RETIRO DE SOBRANTES FUERA DE LA OBRA. | M2 | 95.89
(Importe con letras 00/100 M.N)
ALB.0270 | CONSTRUCCIÓN DE CANAL PARA DUCTO DE GAS DE 27 CM DE PROFUNDIDAD CON RESPECTO AL NIVEL DE PISO TERMINADO Y 20 CM DE ANCHO INTERIOR, PISO DE CONCRETO F'C=150 KG/CM2 DE 5 CM DE ESPESOR, TABICÓN T.P, APLANADO ACABADO PULIDO; CALZA DE SOLERA DE 1"X3/16 A CADA 1.5 MTS A 8 CM DE ALTURA CON RESPECTO AL FONDO DEL DUCTO INCLUYE: FABRICACIÓN Y COLOCACIÓN DE TAPA DE +-25 CM DE ANCHO, A BASE DE MARCO Y CONTRA MARCO EN CUÑA CON SOLERA DE 1"X 3/16" EN PIEZAS NO MAYORES A 1.00 MTS Y DIVISIONES @ 2CMS, MATERIALES, MANO DE OBRA, HERRAMIENTA, TRAZO, NIVELACIÓN, CIMBRADO, COLADO, CURADO, DESCIMBRADO, DESPERDICIOS, ACARREOS, SOLDADURA, MATERIAL DE FIJACIÓN, PRIMER ANTICORROSIVO, PINTURA ESMALTE 100 MCA. COMEX, RESANES, LIMPIEZA DEL ÁREA DE TRABAJO Y TODO LO NECESARIO PARA SU CORRECTA EJECUCIÓN. | ML | 2.55
(Importe con letras 00/100 M.N)
ACA.145.12 | SUMINISTRO Y COLOCACIÓN DE LOSETA CERÁMICA ESMALTADO PARA PISO TRÁFICO COMERCIAL MODERADO PEI IV, AQUARELLE SHADOW GRAY 40 X 40, MARCA INTERCERAMIC; ASENTADO CON MORTERO CEMENTO-ARENA PROP. 1:2, JUNTA DE 5 MM, JUNTEADO CON BOQUILLA CON SELLADOR INTERCERAMIC COLOR SIMILAR A LA LOSETA. INCLUYE: NIVELACIÓN, SEPARADORES, RECORTES, DESPERDICIO, LIMPIEZA, LIMPIEZA, MANO DE OBRA, EQUIPO, RETIRO DE MATERIAL SOBRANTE FUERA DE LA OBRA Y TODO LO NECESARIOS PARA SU CORRECTA COLOCACIÓN. | M2 | 104.37
(Importe con letras 00/100 M.N)
|  |  |  | TOTAL DE CAPITULO 3: ALBAÑILERIA Y ACABADOS | 0
CAPITULO 4: HERRERIA Y CANCELERIA
HYC-RS02 | REJA Y PUERTA DE SERVICIO A BASE DE ANGULO DE 1" X 1/4" EN EL PERIMETRO, DIVISIONES VERTICALES DE PTR CAL 18 DE 1"X1" A CADA 20 CMS ENTREPAÑOS, EN HORIZONTAL AL CENTRO DE LA REJA 2 SOLERAS DE 1" X 1/4" UNA DE CADA LADO DE LOS VERTICALES, PUERTA DE SERVICIO DE 0.90X 2.60MTS A BASE ANGULO DE 1" X 1/4" EN EL PERIMETRO, DIVISIONES VERTICALES DE PTR CAL 18 DE 1"X1" A CADA 20 CMS ENTREPAÑOS, TEJUELOS DE 1 1/2", PASADOR TIPO MAUSER DE 20 CMS, INCLUYE: SUMINISTRO DE MATERIALES, TRAZO Y ANCLAJE, HABILITADO, CORTE, SOLDADURA, APLICACIÓN PRIMARIO Y PINTURA DE ESMALTE NEGRO, LIMPIEZA, MANO DE OBRA, EQUIPO, HERRAMIENTA Y TODO LO NECESARIO PARA SU CORRECTA INSTALACION. | M2 | 5.36
(Importe con letras 00/100 M.N)
|  |  |  | TOTAL DE CAPITULO 4: HERRERIA Y CANCELERIA | 0
CAPITULO 5: INSTALACIONES
A) INSTALACION ELECTRICA
DES.180 | DESMONTAJE DE LUMINARIA FLUORESCENTE CON RECUPERACIÓN DE 30X120CM Y/O VENTILADOR DE 5 VELOCIDADES HASTA UNA ALTURA DE 5 M.; SE DEBERÁ DE CONSIDERAR PARA ESTE TRABAJO: MANO DE OBRA, HERRAMIENTA, EQUIPO, DESCONEXIÓN, ANDAMIOS, ACOPIO Y RETIRO DE MATERIAL PRODUCTO DE LOS TRABAJOS Y LIMPIEZA DEL ÁREA DE TRABAJO (LOS EQUIPOS RETIRADOS SE DEBERÁN LIMPIAR Y ENTREGAR A LA SUPERVISIÓN). | PZA | 8
(Importe con letras 00/100 M.N)
IE.010 | SALIDA PARA ALUMBRADO Y VENTILADOR CON UNA CAJA CUADRADA DE 1/2", 2.5 M. TUBO CONDUIT PVC PESADO DE 1/2" Y 3/4" SEGÚN SE REQUIERA, CABLES DIFERENTES CALIBRES CONDUMEX CON UN DESARROLLO DE 3.0 M. PROMEDIO, SEGÚN PLANO 6 APAGADORES BTICINO MODUS PRO E2001PTL, 2 PLACAS DE 3V BLANCA MODUS PRO E5N3PTL. SE DEBERÁ CONSIDERAR PARA ESTE TRABAJO: SUMINISTRO DE LOS MATERIALES, CONEXIONES DE ELEMENTOS NUEVOS Y RECONEXIONES DE PERMANENTES, CURVAS, COPLES Y TUBERÍA CONDUIT PVC SERVICIO PESADO, POLIDUCTO POLIFLEX VERDE EDIFICACIÓN VERTICAL, TRAMO CAJA-LUMINARIO, CORTES, DESPERDICIOS, CAJAS Y CHALUPAS MARCA POLIFLEX, ABRAZADERAS, ALAMBRE GUÍA, MATERIAL DE FIJACIÓN, MANO DE OBRA, HERRAMIENTA, LIMPIEZA DEL ÁREA DE TRABAJO Y TODO LO NECESARIO PARA SU CORRECTA INSTALACIÓN. | SAL | 21
(Importe con letras 00/100 M.N)
IE.010.1 | SALIDA PARA ALUMBRADO CAJA CUADRADA DE 1/2", 20 MTS TUBO CONDUIT PVC PESADO DE 3/4", CABLE THW CONDUMEX CALIBRE 12 Y DESNUDO CALIBRE 12, SEGÚN PLANO. . SE DEBERÁ CONSIDERAR PARA ESTE TRABAJO: SUMINISTRO DE LOS MATERIALES, APAGADOR BTICINO MODUS PRO E2001PTL, PLACA DE 1V BLANCA MODUS PRO E5N1PTL. CONEXIONES, CURVAS, COPLES Y TUBERÍA CONDUIT PVC SERVICIO PESADO, CORTES, DESPERDICIOS, CAJAS Y CHALUPAS MARCA POLIFLEX, ABRAZADERAS, , ALAMBRE GUÍA, MANO DE OBRA, HERRAMIENTA Y LIMPIEZA DEL ÁREA DE TRABAJO. | SAL | 1
(Importe con letras 00/100 M.N)
IEL.0080 | SUMINISTRO Y COLOCACIÓN DE LUMINARIA MODELO MONTISI III 32LTLLED2281V40B, DE EMPOTRAR , CARCASA DE LÁMINA DE ACERO, TERMINADO BLANCO, TIPO DE BASE G5 X 2,TUBO LED 16T5LED120V X 2, LUZ BLANCA NEUTRA, MARCA TECNOLITE. INCLUYE: FIJACIÓN, CONEXIONES, PRUEBAS, LIMPIEZA DEL ÁREA DE TRABAJO Y TODO LO NECESARIO PARA SU CORRECTO FUNCIONAMIENTO. | PZA | 16
(Importe con letras 00/100 M.N)
IE.055 | FOCO DE LED DE 20 WATTS CON SOQUET DE PORCELANA DE 3/4, SE DEBERÁ CONSIDERAR PARA ESTE TRABAJO: SUMINISTRO DE LOS MATERIALES, COLOCACIÓN, HERRAMIENTA, SOQUET, ARILLO Y LIMPIEZA DEL ÁREA DE TRABAJO. | PZA | 1
(Importe con letras 00/100 M.N)
IE.110 | VENTILADOR DE TECHO INDUSTRIAL TMT MOD. C-5601, 3 ASPAS DE LÁMINA SIN LUZ, 5 VELOCIDADES, CON ACABADO ELECTRO PINTADO EN COLOR BLANCO. SE DEBERÁ CONSIDERAR PARA ESTE TRABAJO: CONTROL DE PARED, SOPORTE Y MÉNSULA DE MONTAJE NECESARIO A LOSA INCLINADA CON RESPECTO A NIVEL DE FALSO PLAFÓN Y ALTO DESPLAZAMIENTO DE AIRE, SUMINISTRO Y COLOCACIÓN, HERRAMIENTA, MANO DE OBRA, CONEXIÓN Y MATERIAL DE FIJACIÓN A LA LOSA, ANDAMIOS, PRUEBAS LIMPIEZA DEL ÁREA DE TRABAJO Y TODO LO NECESARIO PARA SU CORRECTA INSTALACIÓN. | PZA | 4
(Importe con letras 00/100 M.N)
A) INSTALACIONES DE GAS
IGA.0020.1 | INSTALACION DE GAS LP PARA 8 MESAS DE TRABAJO, CON TUBO DE COBRE TIPO "L" DE 13 MM Y 19 MM (SEGÚN PLANO), SE DEBERÁ CONSIDERAR PARA ESTE TRABAJO: 14 MTS DE TUBO DE 3/4", 20 MTS DE TUBO DE 1/2", 4 VALVULAS SOLDABLE DE 3/4", 1 MANOMETRO DE 150PSI, CODOS DE 3/4" X 90, TEE DE 3/4", CRUZ DE 3/4", REDUCCION BUSHING DE 3/4" - 1/2", CODO DE COBRE DE 1/2" X 90, TEE DE 1/2", REDUCCION GALVANIZADA DE 3/4" - 1/2", REDUCCION DE COBRE DE 3/4" - 1/2", REDUCCION DE COBRE DE 1/2" - 3/8", CONECTOR CRI DE 3/4", 4 CONECTOR CRE DE 3/8", 4 REGULADOR DE GAS BAJA PRESION 1 VIA DE 3/8", 4 MANGUERA TRAMADA PARA GAS DE 1MTS DE LONGITUD, SUMINISTRO, INSTALACIÓN Y CONEXIÓN DE LA CASETA DE GAS A PLAFON O CIELO RASO EN EL INTERIOR DEL LABORATORIO, VALVULAS DE PASO PARA GAS DE GLOBO O ESFERA, PRUEBAS, MATERIALES, MANO DE OBRA, HERRAMIENTA Y EQUIPO, ANDAMIOS, CARGAS, DESCARGAS, ACARREOS, ELEVACIONES, CORTES, DESPERDICIOS, FIJACIONES, PINTURA DE ACUERDO A ESPECIFICACIÓN EN PLANO, MISELANEOS Y LIMPIEZA DE LA ZONA DE TRABAJO. | LOTE | 1
(Importe con letras 00/100 M.N)
|  |  |  | TOTAL DE CAPITULO 5: INSTALACIONES | 0
|  |  |  | TOTAL DE LABORATORIO DE FARMACOBIOLOGIA | 0
|  |  |  | SUBTOTAL | 0
|  |  |  | 16 % DE IVA = | 0
|  |  |  | TOTAL = | 0